## 146_TCNL.R
RE: TYPE #146 TCNR / TCNL
2011-07-13
雙色設計 來自歐洲 原設計為 射出成型 ( 內徑為棕色VITON，外徑為黑色VAMAC)
PEUGEOT (標緻) , 寶獅 --- 法國車
凸輪軸 耐高速 高溫環境使用
M81---為了市場銷售(外型特殊 但作用與TC相同), 開發很多, 使用 NBR(BROWN)+ NBR(BLACK)
M81訂單 , 內徑為棕色 NBR , 外徑為黑色 NBR
***此系列不建議客戶使用生產 因生產不易
DATE: 2010/3/10 田哥 提供.
關於 TCNR / TCNL 此系列開新模 需注意事項:
廠內生產反應此款產品為雙色，內徑為咖啡色，外徑為黑色，內外徑相差有一定的要求，否則於開模生產過程中，容易造成兩種顏色相疊，刻字部份沒有空間造成模糊現象發生。
例如:
外徑(OD) – 內徑(ID)尺寸
OD- ID < 10mm 無法開模生產
OD- ID = 10mm 開模生產 易產生兩個顏色相疊情況很嚴重,且無法刻字
OD- ID = 12mm 開模生產 易產生兩個顏色相疊情況,且刻字很小較無法辨別.
OD- ID > 12mm 開模生產 OK.

## TOOL
建檔 DATE:2012/9/6 |  |  |  | M81訂單 , 內徑為棕色 NBR , 外徑為黑色 NBR
SOG No. | MAT | MARK | TYPE | SIZE | SUB_NO | ID | OD | HT | HELIX | 開模
115581 | N | SOG | 146 | 17*28*7 R | NY7CC0 | 17 | 28 | 7 | R
116888 | N | SOG | 146 | 21.9*40*8 R | NY7CC000 | 21.9 | 40 | 8 | R
116889 | N | SOG | 146 | 22*35*7 R | NY7CC000 | 22 | 35 | 7 | R
116474 | N | SOG | 146 | 22*45*7 L | NY7CC000 | 22 | 45 | 7 | L
116890 | N | SOG | 146 | 24.5*40*8.5 R | NY7CC000 | 24.5 | 40 | 8.5 | R
116017 | N | SOG | 146 | 25*42*7 R | NY7CC000 | 25 | 42 | 7 | R
115978 | N | SOG | 146 | 25*42*8 R | NY7CC000 | 25 | 42 | 8 | R
116526 | N | SOG | 146 | 25*48*7 R | NY7CC000 | 25 | 48 | 7 | R
116767 | N | SOG | 146 | 25*52*7 R | NY7CC000 | 25 | 52 | 7 | R
116475 | N | SOG | 146 | 26*42*8 R | NY7CC000 | 26 | 42 | 8 | R
116768 | N | SOG | 146 | 26*42*10 R | NY7CC000 | 26 | 42 | 10 | R
116754 | N | SOG | 146 | 27*42*7 R | NY7CC000 | 27 | 42 | 7 | R
116011 | N | SOG | 146 | 27*42*9 R | NY7CC000 | 27 | 42 | 9 | R
115931 | N | SOG | 146 | 27*43*9 L | NY7CC0 | 27 | 43 | 9 | L
116769 | N | SOG | 146 | 27*47*7 R | NY7CC000 | 27 | 47 | 7 | R
432212 | N |  | 146 | 27.94*56*8 R | NY7CC000 | 27.94 | 56 | 8 | R | M35-117 | 09/25/2003
115147 | N | SOG | 146 | 27.95*56*10 R | NY7CC000 | 27.95 | 56 | 10 | R
116467 | N | SOG | 146 | 28*42*5 R | NY7CC000 | 28 | 42 | 5 | R
116619 | N | SOG | 146 | 28*42*7 R | NY7CC000 | 28 | 42 | 7 | R
115855 | N | SOG | 146 | 28*42*8 L | NY7CC0 | 28 | 42 | 8 | L
116891 | N | SOG | 146 | 28*43*7 R | NY7CC000 | 28 | 43 | 7 | R
116620 | N | SOG | 146 | 28*45*7 R | NY7CC000 | 28 | 45 | 7 | R
115503 | N | SOG | 146 | 28*45*8 R | NY7CC000 | 28 | 45 | 8 | R
116527 | N | SOG | 146 | 28*47*8 R | NY7CC000 | 28 | 47 | 8 | R
116621 | N | SOG | 146 | 28*56*10 R | NY7CC000 | 28 | 56 | 10 | R
115602 | N | SOG | 146 | 28*70*10 R | NY7CC000 | 28 | 70 | 10 | R
116355 | N | SOG | 146 | 29*46*10 R | NY7CC000 | 29 | 46 | 10 | R
116528 | N | SOG | 146 | 29*47*10 R | NY7CC000 | 29 | 47 | 10 | R
116529 | N | SOG | 146 | 30*42*7 R | NY7CC000 | 30 | 42 | 7 | R
115148 | N | SOG | 146 | 30*42*8 R | NY7CC000 | 30 | 42 | 8 | R
115504 | N | SOG | 146 | 30*43*8 R | NY7CC000 | 30 | 43 | 8 | R
116892 | N | SOG | 146 | 30*44*7 R | NY7CC000 | 30 | 44 | 7 | R
116893 | N | SOG | 146 | 30*45*7 R | NY7CC000 | 30 | 45 | 7 | R
116335 | N | SOG | 146 | 30*46*7 R | NY7CC000 | 30 | 46 | 7 | R
115297 | N | SOG | 146 | 30*47*7 R | NY7CC0 | 30 | 47 | 7 | R
116530 | N | SOG | 146 | 30*47*10 R | NY7CC000 | 30 | 47 | 10 | R
116894 | N | SOG | 146 | 30*50*7 R | NY7CC000 | 30 | 50 | 7 | R
115932 | N | SOG | 146 | 30*50*10 R | NY7CC0 | 30 | 50 | 10 | R
115975 | N | SOG | 146 | 32*42*8 R | NY7CC000 | 32 | 42 | 8 | R
116579 | N | SOG | 146 | 32*45*10 L | NY7CC000 | 32 | 45 | 10 | L
116895 | N | SOG | 146 | 32*47*6 R | NY7CC000 | 32 | 47 | 6 | R
116896 | N | SOG | 146 | 32*47*7 R | NY7CC000 | 32 | 47 | 7 | R
116348 | N | SOG | 146 | 32*47*8 R | NY7CC000 | 32 | 47 | 8 | R
115981 | N | SOG | 146 | 32*47*10 R | NY7CC000 | 32 | 47 | 10 | R
115933 | N | SOG | 146 | 32*50*10 R | NY7CC000 | 32 | 50 | 10 | R
116897 | N | SOG | 146 | 32*52*8 R | NY7CC000 | 32 | 52 | 8 | R
116898 | N | SOG | 146 | 34*48*8 R | NY7CC000 | 34 | 48 | 8 | R
115979 | N | SOG | 146 | 35*47*7 R | NY7CC000 | 35 | 47 | 7 | R
116531 | N | SOG | 146 | 35*47*10 R | NY7CC000 | 35 | 47 | 10 | R
116664 | N | SOG | 146 | 35*48*7 R | NY7CC000 | 35 | 48 | 7 | R
116899 | N | SOG | 146 | 35*48*10 R | NY7CC000 | 35 | 48 | 10 | R
116476 | N | SOG | 146 | 35*50*7 R | NY7CC000 | 35 | 50 | 7 | R
115583 | N | SOG | 146 | 35*50*8 R | NY7CC000 | 35 | 50 | 8 | R
115300 | N | SOG | 146 | 35*50*10 R | NY7CC000 | 35 | 50 | 10 | R
116013 | N | SOG | 146 | 35*52*7 R | NY7CC000 | 35 | 52 | 7 | R
115934 | N | SOG | 146 | 35*52*10 R | NY7CC000 | 35 | 52 | 10 | R
116770 | N | SOG | 146 | 35*55*10 R | NY7CC000 | 35 | 55 | 10 | R
116581 | N | SOG | 146 | 35*56*10 R | NY7CC000 | 35 | 56 | 10 | R
116900 | N | SOG | 146 | 35*57*10 R | NY7CC000 | 35 | 57 | 10 | R
116582 | N | SOG | 146 | 35*60*10 R | NY7CC000 | 35 | 60 | 10 | R
116781 | N | SOG | 146 | 35*62*7 R | NY7CC000 | 35 | 62 | 7 | R
116622 | N | SOG | 146 | 35*62*10 R | NY7CC000 | 35 | 62 | 10 | R
116782 | N | SOG | 146 | 35*65*8 R | NY7CC000 | 35 | 65 | 8 | R
116771 | N | SOG | 146 | 35*65*10 R | NY7CC000 | 35 | 65 | 10 | R
116744 | N | SOG | 146 | 35*72*10 R | NY7CC000 | 35 | 72 | 10 | R
116018 | N | SOG | 146 | 36*50*10 L | NY7CC000 | 36 | 50 | 10 | L
114863 | N | SOG | 146 | 36*54*7.5 R | NY7CC000 | 36 | 54 | 7.5 | R
115995 | N | SOG | 146 | 36*54*11 R | NY7CC000 | 36 | 54 | 11 | R
116773 | N | SOG | 146 | 38*55*10 R | NY7CC000 | 38 | 55 | 10 | R
116772 | N | SOG | 146 | 38*60*10 R | NY7CC000 | 38 | 60 | 10 | R
116390 | N | SOG | 146 | 40*52*7 R | NY7CC000 | 40 | 52 | 7 | R
115506 | N | SOG | 146 | 40*52*8 R | NY7CC000 | 40 | 52 | 8 | R
432211 | Y |  | 146 | 40*54*6.8 L | YY7CC000 | 40 | 54 | 6.8 | L
116901 | N | SOG | 146 | 40*55*6.4 R | NY7CC000 | 40 | 55 | 6.4 | R
115980 | N | SOG | 146 | 40*55*7 R | NY7CC000 | 40 | 55 | 7 | R
115584 | N | SOG | 146 | 40*58*10 R | NY7CC000 | 40 | 58 | 10 | R
116615 | N | SOG | 146 | 40*60*10 R | NY7CC000 | 40 | 60 | 10 | R
116477 | N | SOG | 146 | 40*62*7 L | NY7CC000 | 40 | 62 | 7 | L
115585 | N | SOG | 146 | 40*62*10 R | NY7CC000 | 40 | 62 | 10 | R
116478 | N | SOG | 146 | 40*65*10 R | NY7CC000 | 40 | 65 | 10 | R
116019 | N | SOG | 146 | 42*54*6 R | NY7CC000 | 42 | 54 | 6 | R
116903 | N | SOG | 146 | 42*56*7 R | NY7CC000 | 42 | 56 | 7 | R
116902 | N | SOG | 146 | 42*56*10 R | NY7CC000 | 42 | 56 | 10 | R
116745 | N | SOG | 146 | 42*58*10 R | NY7CC000 | 42 | 58 | 10 | R
115935 | N | SOG | 146 | 42*60*8 R | NY7CC000 | 42 | 60 | 8 | R
116480 | N | SOG | 146 | 42*60*10 R | NY7CC000 | 42 | 60 | 10 | R
116336 | N | SOG | 146 | 42*62*7 R | NY7CC000 | 42 | 62 | 7 | R
470153 | Y | WALTON- | 146 | 42*62*7 R | YY7CS000 | 42 | 62 | 7 | R
115866 | N | SOG | 146 | 42*62*10 R | NY7CC000 | 42 | 62 | 10 | R
115301 | N | SOG | 146 | 42*65*10 R | NY7CC000 | 42 | 65 | 10 | R
115302 | N | SOG | 146 | 42*66*6 R | NY7CC000 | 42 | 66 | 6 | R
116337 | N | SOG | 146 | 44*60*7 R | NY7CC000 | 44 | 60 | 7 | R
116774 | N | SOG | 146 | 44*60*10 R | NY7CC000 | 44 | 60 | 10 | R
116481 | N | SOG | 146 | 44*65*10 R | NY7CC000 | 44 | 65 | 10 | R
116775 | N | SOG | 146 | 45*59*7 R | NY7CC000 | 45 | 59 | 7 | R
116093 | N | SOG | 146 | 45*60*7 R | NY7CC0 | 45 | 60 | 7 | R
115867 | N | SOG | 146 | 45*60*10 R | NY7CC000 | 45 | 60 | 10 | R
116904 | N | SOG | 146 | 45*62*8 R | NY7CC000 | 45 | 62 | 8 | R
115586 | N | SOG | 146 | 45*62*10 R | NY7CC000 | 45 | 62 | 10 | R
116905 | N | SOG | 146 | 45*63*7.5 R | NY7CC000 | 45 | 63 | 7.5 | R
116776 | N | SOG | 146 | 45*65*8 R | NY7CC000 | 45 | 65 | 8 | R
115509 | N | SOG | 146 | 45*65*10 R | NY7CC000 | 45 | 65 | 10 | R
115982 | N | SOG | 146 | 45*67*8 R | NY7CC000 | 45 | 67 | 8 | R
116532 | N | SOG | 146 | 45*68*10 W | NY7CC000 | 45 | 68 | 10 | W
116665 | N | SOG | 146 | 45*72*10 W | NY7CC000 | 45 | 72 | 10 | W
410256 | N |  | 146 | 45*74.5*12/13.7 R | NY7CC000 | 45 | 74.5 | 12/13.7 | R
116746 | N | SOG | 146 | 45*85*10 R | NY7CC000 | 45 | 85 | 10 | R
410140 | Y |  | 146 | 45*74.5/79.5*12/13.7 | YY7CC000 | 45 | 74.5/79.5 | 12/13.7 |  | M12-139
115303 | N | SOG | 146 | 46*59*7 R | NY7CC000 | 46 | 59 | 7 | R
115868 | N | SOG | 146 | 46*64*10 R | NY7CC000 | 46 | 64 | 10 | R
116906 | N | SOG | 146 | 47.5*62*7 L | NY7CC000 | 47.5 | 62 | 7 | L
116747 | N | SOG | 146 | 48*62*10 R | NY7CC000 | 48 | 62 | 10 | R
115705 | N | SOG | 146 | 48*65*10 R | NY7CC000 | 48 | 65 | 10 | R
116345 | N | SOG | 146 | 48*72*10 R | NY7CC000 | 48 | 72 | 10 | R
116748 | N | SOG | 146 | 50*65*8 R | NY7CC000 | 50 | 65 | 8 | R
115869 | N | SOG | 146 | 50*65*10 R | NY7CC000 | 50 | 65 | 10 | R
116907 | N | SOG | 146 | 50*65*12 R | NY7CC000 | 50 | 65 | 12 | R
115518 | N | SOG | 146 | 50*68*8 R | NY7CC000 | 50 | 68 | 8 | R
115589 | N | SOG | 146 | 50*68*10 R | NY7CC000 | 50 | 68 | 10 | R
115858 | N | SOG | 146 | 50*70*10 R | NY7CC000 | 50 | 70 | 10 | R
116637 | N | SOG | 146 | 50*70*12 R | NY7CC000 | 50 | 70 | 12 | R
116534 | N | SOG | 146 | 50*72*10 R | NY7CC000 | 50 | 72 | 10 | R
116777 | N | SOG | 146 | 50*72*12 R | NY7CC000 | 50 | 72 | 12 | R
116908 | N | SOG | 146 | 50*80*10 R | NY7CC000 | 50 | 80 | 10 | R
116584 | N | SOG | 146 | 52*68*8 R | NY7CC000 | 52 | 68 | 8 | R
116778 | N | SOG | 146 | 52*68*10 R | NY7CC000 | 52 | 68 | 10 | R
116535 | N | SOG | 146 | 54*72*8 R | NY7CC000 | 54 | 72 | 8 | R
116346 | N | SOG | 146 | 54*72*10 R | NY7CC000 | 54 | 72 | 10 | R
116120 | N | SOG | 146 | 55*70*8 R | NY7CC000 | 55 | 70 | 8 | R
102574 | N |  | 146 | 55*70*8 R | NK7CC000 | 55 | 70 | 8 | R
116536 | N | SOG | 146 | 55*70*10 R | NY7CC000 | 55 | 70 | 10 | R
116537 | N | SOG | 146 | 55*72*10 R | NY7CC000 | 55 | 72 | 10 | R
116779 | N | SOG | 146 | 55*80*10 R | NY7CC000 | 55 | 80 | 10 | R
116909 | N | SOG | 146 | 56*72*8 R | NY7CC000 | 56 | 72 | 8 | R
401543 | Y |  | 146 | 57.5*120*10 L | YY7CS000 | 57.5 | 120 | 10 | L
101488 | N | SOG | 146 | 57.5*120*10 L | NK7CC000 | 57.5 | 120 | 10 | L
401542 | Y |  | 146 | 57.5*120*10 R | YY7CS000 | 57.5 | 120 | 10 | R
101487 | Y | SOG | 146 | 57.5*120*10 R | YY7CS000 | 57.5 | 120 | 10 | R
116749 | N | SOG | 146 | 60*73*11 R | NY7CC000 | 60 | 73 | 11 | R
116482 | N | SOG | 146 | 60*75*8 R | NY7CC000 | 60 | 75 | 8 | R
116347 | N | SOG | 146 | 60*75*10 R | NY7CC000 | 60 | 75 | 10 | R
116780 | N | SOG | 146 | 60*80*10 R | NY7CC000 | 60 | 80 | 10 | R
116623 | N | SOG | 146 | 60*85*10 R | NY7CC000 | 60 | 85 | 10 | R
115859 | N | SOG | 146 | 60.5*78*9 R | NY7CC000 | 60.5 | 78 | 9 | R
116912 | N | SOG | 146 | 65*80*8 R | NY7CC000 | 65 | 80 | 8 | R
116911 | N | SOG | 146 | 65*80*10 R | NY7CC000 | 65 | 80 | 10 | R
116351 | N | SOG | 146 | 65*85*8 L | NY7CC000 | 65 | 85 | 8 | L
116352 | N | SOG | 146 | 65*85*10 L | NY7CC000 | 65 | 85 | 10 | L
116910 | N | SOG | 146 | 65*100*10 R | NY7CC000 | 65 | 100 | 10 | R
116616 | N | SOG | 146 | 67*85*10 L | NY7CC000 | 67 | 85 | 10 | L
116750 | N | SOG | 146 | 68*85*10 R | NY7CC000 | 68 | 85 | 10 | R
115513 | N | SOG | 146 | 70*85*8 L | NY7CC000 | 70 | 85 | 8 | L
116393 | N | SOG | 146 | 70*86*8 L | NY7CC000 | 70 | 86 | 8 | L
115998 | N | SOG | 146 | 70*90*10 R | NY7CC000 | 70 | 90 | 10 | R
116617 | N | SOG | 146 | 72*96*9 L | NY7CC000 | 72 | 96 | 9 | L
116353 | N | SOG | 146 | 75*90*11.5 R | NY7CC000 | 75 | 90 | 11.5 | R
116097 | N | SOG | 146 | 75*95*10 L | NY7CC0 | 75 | 95 | 10 | L
115936 | N | SOG | 146 | 75*95*12 L | NY7CC000 | 75 | 95 | 12 | L
116618 | N | SOG | 146 | 78*100*10 L | NY7CC000 | 78 | 100 | 10 | L
116751 | N | SOG | 146 | 80*96*9 L | NY7CC000 | 80 | 96 | 9 | L
116391 | N | SOG | 146 | 80*100*8.5 L | NY7CC000 | 80 | 100 | 8.5 | L
116913 | N | SOG | 146 | 80*100*10 L | NY7CC000 | 80 | 100 | 10 | L
115307 | N | SOG | 146 | 80*100*13 R | NY7CC000 | 80 | 100 | 13 | R
116638 | N | SOG | 146 | 80*105*12 L | NY7CC000 | 80 | 105 | 12 | L
116914 | N | SOG | 146 | 80*110*13 L | NY7CC000 | 80 | 110 | 13 | L
116752 | N | SOG | 146 | 82*105*13 L | NY7CC000 | 82 | 105 | 13 | L
116000 | N | SOG | 146 | 85*105*8 R | NY7CC000 | 85 | 105 | 8 | R
115590 | N | SOG | 146 | 85*105*8.5 L | NY7CC000 | 85 | 105 | 8.5 | L
116639 | N | SOG | 146 | 85*105*10 L | NY7CC000 | 85 | 105 | 10 | L
115999 | N | SOG | 146 | 85*105*12 R | NY7CC000 | 85 | 105 | 12 | R
116098 | N | SOG | 146 | 85*105*11/6.8 L | NY7CC000 | 85 | 105 | 11/6.8 | L
115937 | N | SOG | 146 | 85*110*13 L | NY7CC000 | 85 | 110 | 13 | L
116753 | N | SOG | 146 | 86*104*11 L | NY7CC000 | 86 | 104 | 11 | L
116915 | N | SOG | 146 | 87*100*8 L | NY7CC000 | 87 | 100 | 8 | L
116341 | N | SOG | 146 | 90*110*7 L | NY7CC000 | 90 | 110 | 7 | L
116342 | N | SOG | 146 | 90*110*10 L | NY7CC000 | 90 | 110 | 10 | L
115976 | N | SOG | 146 | 90*110*12 L | NY7CC000 | 90 | 110 | 12 | L
410253 | N | SOG | 146 | 90*110*13 L | NY7CC000 | 90 | 110 | 13 | L
116916 | N | SOG | 146 | 91*111*9 L | NY7CC000 | 91 | 111 | 9 | L
116766 | N | SOG | 146 | 93*114*13 L | NY7CC000 | 93 | 114 | 13 | L
116354 | N | SOG | 146 | 95*112*12.5 R | NY7CC000 | 95 | 112 | 12.5 | R
433442 | Y | D)) | 146 | 95*115*10 | YY7CS000 | 95 | 115 | 10
115977 | N | SOG | 146 | 99*114*11 R | NY7CC000 | 99 | 114 | 11 | R
410254 | N |  | 146 | 110*130*13 L | NY7CC000 | 110 | 130 | 13 | L
115860 | N | SOG | 146 | 110*135*13 R | NY7CC000 | 110 | 135 | 13 | R
115591 | N | SOG | 146 | 120*160*15/13 W | NY7CC000 | 120 | 160 | 15/13 | W
115592 | N | SOG | 146 | 130*150*13 L | NY7CC000 | 130 | 150 | 13 | L | M81-156 | 03/25/2009
410465 | P |  | 146 | 135*160*14 | PY7CS000 | 135 | 160 | 14 |  | A41B398A | 08/20/2012