## SOG TOOL
SOG TOOL LIST - TYPE #187 | [11 empty] | ***堆高機用
**材質 : NBR黑色90度
**無模具開新模交期 : 約50天
LBHK型 (SCK )報價單 | [11 empty] | 2012-12-13
ダストシ－ル呼び寸法 |  |  |  | 装着部寸法 |  |  |  |  | NOK部品番号 | SIZE | SOG No. | MIN QTY.
d | D | t | h | φd | φD | φS | H | B | 標準（A505）
14 | 24 | 4.8 | 6.7 | 14 | 24 | 19 | 5 | 3 | CL0533C0 | 14*24*4.8/6.7 |  | 1000
18 | 30 | 5.8 | 7.8 | 18 | 30 | 24 | 6 |  | CL0534C0 | 18*30*5.8/7.8 | NEW未開模/報價N07 | 1000 | 18*30*6/8
ダストシ－ル呼び寸法 d: 20; ダストシ－ル呼び寸法 D: 32; 装着部寸法 φd: 20; 装着部寸法 φD: 32; 装着部寸法 φS: 26 | CL0535C0 | 20*32*5.8/7.8 |  | 1000
ダストシ－ル呼び寸法 d: 25; ダストシ－ル呼び寸法 D: 37; 装着部寸法 φd: 25; 装着部寸法 φD: 37; 装着部寸法 φS: 31 | CL0536C0 | 25*37*5.8/7.8 |  | 1000
ダストシ－ル呼び寸法 d: 28; ダストシ－ル呼び寸法 D: 40; 装着部寸法 φd: 28; 装着部寸法 φD: 40; 装着部寸法 φS: 34 | CL0537C0 | 28*40*5.8/7.8 |  | 1000
ダストシ－ル呼び寸法 d: 30; ダストシ－ル呼び寸法 D: 42; 装着部寸法 φd: 30; 装着部寸法 φD: 42; 装着部寸法 φS: 36 | CL0531C1 | 30*42*5.8/7.8 | NEW未開模/報價N07 | 1000 | 30*42*5.8/7.7
31.5 | 44 | 6.8 | 8.8 | 31.5 | 44 | 38 | 7 |  | CL0538C0 | 31.5*44*6.8/8.8 |  | 1000
ダストシ－ル呼び寸法 d: 35; ダストシ－ル呼び寸法 D: 47; 装着部寸法 φd: 35; 装着部寸法 φD: 47; 装着部寸法 φS: 41 | CL0527C0 | 35*47*6.8/8.8 | 900505N | 1000 | N07-464 | 2009/10/16下單
ダストシ－ル呼び寸法 d: 35.5; ダストシ－ル呼び寸法 D: 47.5; 装着部寸法 φd: 35.5; 装着部寸法 φD: 47.5; 装着部寸法 φS: 41.5 | CL0539C0 | 35.5*47.5*6.8/8.8 |  | 1000
ダストシ－ル呼び寸法 d: 40; ダストシ－ル呼び寸法 D: 52; 装着部寸法 φd: 40; 装着部寸法 φD: 52; 装着部寸法 φS: 46 | CL0540C0 | 40*52*6.8/8.8 |  | 1000
ダストシ－ル呼び寸法 d: 45; ダストシ－ル呼び寸法 D: 57; 装着部寸法 φd: 45; 装着部寸法 φD: 57; 装着部寸法 φS: 51 | CL0541C0 | 45*57*6.8/8.8 |  | 1000
ダストシ－ル呼び寸法 d: 50; ダストシ－ル呼び寸法 D: 62; 装着部寸法 φd: 50; 装着部寸法 φD: 62; 装着部寸法 φS: 56 | CL0542C0 | 50*62*6.8/8.8 | 900529N | 1000 | N07-571 | 2010/4/22下單
55 | 69 | 7.7 | 10 | 55 | 69 | 62 | 8 |  | CL0543C0 | 55*69*7.7/10 |  | 1000
ダストシ－ル呼び寸法 d: 56; ダストシ－ル呼び寸法 D: 70; 装着部寸法 φd: 56; 装着部寸法 φD: 70; 装着部寸法 φS: 63 | CL0544C0 | 56*70*7.7/10 |  | 1000
ダストシ－ル呼び寸法 d: 60; ダストシ－ル呼び寸法 D: 74; 装着部寸法 φd: 60; 装着部寸法 φD: 74; 装着部寸法 φS: 67 | CL0518C1 | 60*74*7.7/10 |  | 1000
ダストシ－ル呼び寸法 d: 63; ダストシ－ル呼び寸法 D: 77; 装着部寸法 φd: 63; 装着部寸法 φD: 77; 装着部寸法 φS: 70 | CL0545C0 | 63*77*7.7/10 |  | 1000
ダストシ－ル呼び寸法 d: 65; ダストシ－ル呼び寸法 D: 79; 装着部寸法 φd: 65; 装着部寸法 φD: 79; 装着部寸法 φS: 72 | CL0546C0 | 65*79*7.7/10 |  | 1000
ダストシ－ル呼び寸法 d: 70; ダストシ－ル呼び寸法 D: 84; 装着部寸法 φd: 70; 装着部寸法 φD: 84; 装着部寸法 φS: 77 | CL0547C0 | 70*84*7.7/10 | 900530N | 1000 | N07-571 | 2010/4/22下單
ダストシ－ル呼び寸法 d: 71; ダストシ－ル呼び寸法 D: 85; 装着部寸法 φd: 71; 装着部寸法 φD: 85; 装着部寸法 φS: 78 | CL0548C0 | 71*85*7.7/10 |  | 1000
ダストシ－ル呼び寸法 d: 75; ダストシ－ル呼び寸法 D: 89; 装着部寸法 φd: 75; 装着部寸法 φD: 89; 装着部寸法 φS: 82 | CL0549C0 | 75*89*7.7/10 |  | 1000
ダストシ－ル呼び寸法 d: 80; ダストシ－ル呼び寸法 D: 94; 装着部寸法 φd: 80; 装着部寸法 φD: 94; 装着部寸法 φS: 87 | CL0519C1 | 80*94*7.7/10 |  | 1000
ダストシ－ル呼び寸法 d: 85; ダストシ－ル呼び寸法 D: 99; 装着部寸法 φd: 85; 装着部寸法 φD: 99; 装着部寸法 φS: 92 | CL0550C0 | 85*99*7.7/10 | 900536N | 1000 | N07-623A | 2010/7/22下單
ダストシ－ル呼び寸法 d: 90; ダストシ－ル呼び寸法 D: 104; 装着部寸法 φd: 90; 装着部寸法 φD: 104; 装着部寸法 φS: 97 | CL0551C0 | 90*104*7.7/10 |  | 500
ダストシ－ル呼び寸法 d: 95; ダストシ－ル呼び寸法 D: 109; 装着部寸法 φd: 95; 装着部寸法 φD: 109; 装着部寸法 φS: 102 | CL0552C0 | 95*109*7.7/10 |  | 500
ダストシ－ル呼び寸法 d: 100; ダストシ－ル呼び寸法 D: 114; 装着部寸法 φd: 100; 装着部寸法 φD: 114; 装着部寸法 φS: 107 | CL0553C0 | 100*114*7.7/10 |  | 500
105 | 121 | 8.7 | 11.4 | 105 | 121 | 113 | 9 | 4 | CL0554C0 | 105*121*8.7/11.4 |  | 500
106 | 120 | 7.7 | 10 | 106 | 120 | 113 | 8 | 3 | CL0555C0 | 106*120*7.7/10 |  | 500
110 | 126 | 8.7 | 11.4 | 110 | 126 | 118 | 9 | 4 | CL0556C0 | 110*126*8.7/11.4 |  | 500
ダストシ－ル呼び寸法 d: 112; ダストシ－ル呼び寸法 D: 128; 装着部寸法 φd: 112; 装着部寸法 φD: 128; 装着部寸法 φS: 120 | CL0557C0 | 112*128*8.7/11.4 |  | 500
ダストシ－ル呼び寸法 d: 115; ダストシ－ル呼び寸法 D: 131; 装着部寸法 φd: 115; 装着部寸法 φD: 131; 装着部寸法 φS: 123 | CL0558C0 | 115*131*8.7/11.4 |  | 500
ダストシ－ル呼び寸法 d: 118; ダストシ－ル呼び寸法 D: 134; 装着部寸法 φd: 118; 装着部寸法 φD: 134; 装着部寸法 φS: 126 | CL0559C0 | 118*134*8.7/11.4 |  | 500
ダストシ－ル呼び寸法 d: 120; ダストシ－ル呼び寸法 D: 136; 装着部寸法 φd: 120; 装着部寸法 φD: 136; 装着部寸法 φS: 128 | CL0560C0 | 120*136*8.7/11.4 |  | 500

## NOK網站資料
http://www.nok.co.jp/catalog/packings/lbhk.html
LBHK型 |  | ダストシール(一体溝装着可)
ダストシ－ル呼び寸法 |  |  |  | 装着部寸法 |  |  |  |  | NOK部品番号 |  | SOG No.
d | D | t | h | φd | φD | φS | H | B | 標準（A505） | 耐寒（A567）
14 | 24 | 4.8 | 6.7 | 14 | 24 | 19 | 5 | 3 | CL0533C0 | CL0533C1
18 | 30 | 5.8 | 7.8 | 18 | 30 | 24 | 6 |  | CL0534C0 | CL0534C1
ダストシ－ル呼び寸法 d: 20; ダストシ－ル呼び寸法 D: 32; 装着部寸法 φd: 20; 装着部寸法 φD: 32; 装着部寸法 φS: 26 | CL0535C0 | CL0535C1
ダストシ－ル呼び寸法 d: 25; ダストシ－ル呼び寸法 D: 37; 装着部寸法 φd: 25; 装着部寸法 φD: 37; 装着部寸法 φS: 31 | CL0536C0 | CL0536C1
ダストシ－ル呼び寸法 d: 28; ダストシ－ル呼び寸法 D: 40; 装着部寸法 φd: 28; 装着部寸法 φD: 40; 装着部寸法 φS: 34 | CL0537C0 | CL0537C1
ダストシ－ル呼び寸法 d: 30; ダストシ－ル呼び寸法 D: 42; 装着部寸法 φd: 30; 装着部寸法 φD: 42; 装着部寸法 φS: 36 | CL0531C1 | CL0531C0
31.5 | 44 | 6.8 | 8.8 | 31.5 | 44 | 38 | 7 |  | CL0538C0 | CL0538C1
ダストシ－ル呼び寸法 d: 35; ダストシ－ル呼び寸法 D: 47; 装着部寸法 φd: 35; 装着部寸法 φD: 47; 装着部寸法 φS: 41 | CL0527C0 | CL0527C1 | 900505N
ダストシ－ル呼び寸法 d: 35.5; ダストシ－ル呼び寸法 D: 47.5; 装着部寸法 φd: 35.5; 装着部寸法 φD: 47.5; 装着部寸法 φS: 41.5 | CL0539C0 | CL0539C1
ダストシ－ル呼び寸法 d: 40; ダストシ－ル呼び寸法 D: 52; 装着部寸法 φd: 40; 装着部寸法 φD: 52; 装着部寸法 φS: 46 | CL0540C0 | CL0540C1
ダストシ－ル呼び寸法 d: 45; ダストシ－ル呼び寸法 D: 57; 装着部寸法 φd: 45; 装着部寸法 φD: 57; 装着部寸法 φS: 51 | CL0541C0 | CL0541C1
ダストシ－ル呼び寸法 d: 50; ダストシ－ル呼び寸法 D: 62; 装着部寸法 φd: 50; 装着部寸法 φD: 62; 装着部寸法 φS: 56 | CL0542C0 | CL0542C1 | 900529N
55 | 69 | 7.7 | 10 | 55 | 69 | 62 | 8 |  | CL0543C0 | CL0543C1
ダストシ－ル呼び寸法 d: 56; ダストシ－ル呼び寸法 D: 70; 装着部寸法 φd: 56; 装着部寸法 φD: 70; 装着部寸法 φS: 63 | CL0544C0 | CL0544C1
ダストシ－ル呼び寸法 d: 60; ダストシ－ル呼び寸法 D: 74; 装着部寸法 φd: 60; 装着部寸法 φD: 74; 装着部寸法 φS: 67 | CL0518C1 | CL0518C2
ダストシ－ル呼び寸法 d: 63; ダストシ－ル呼び寸法 D: 77; 装着部寸法 φd: 63; 装着部寸法 φD: 77; 装着部寸法 φS: 70 | CL0545C0 | CL0545C1
ダストシ－ル呼び寸法 d: 65; ダストシ－ル呼び寸法 D: 79; 装着部寸法 φd: 65; 装着部寸法 φD: 79; 装着部寸法 φS: 72 | CL0546C0 | CL0546C1
ダストシ－ル呼び寸法 d: 70; ダストシ－ル呼び寸法 D: 84; 装着部寸法 φd: 70; 装着部寸法 φD: 84; 装着部寸法 φS: 77 | CL0547C0 | CL0547C1 | 900530N
ダストシ－ル呼び寸法 d: 71; ダストシ－ル呼び寸法 D: 85; 装着部寸法 φd: 71; 装着部寸法 φD: 85; 装着部寸法 φS: 78 | CL0548C0 | CL0548C1
ダストシ－ル呼び寸法 d: 75; ダストシ－ル呼び寸法 D: 89; 装着部寸法 φd: 75; 装着部寸法 φD: 89; 装着部寸法 φS: 82 | CL0549C0 | CL0549C1
ダストシ－ル呼び寸法 d: 80; ダストシ－ル呼び寸法 D: 94; 装着部寸法 φd: 80; 装着部寸法 φD: 94; 装着部寸法 φS: 87 | CL0519C1 | CL0519C2
ダストシ－ル呼び寸法 d: 85; ダストシ－ル呼び寸法 D: 99; 装着部寸法 φd: 85; 装着部寸法 φD: 99; 装着部寸法 φS: 92 | CL0550C0 | CL0550C1 | 900536N
ダストシ－ル呼び寸法 d: 90; ダストシ－ル呼び寸法 D: 104; 装着部寸法 φd: 90; 装着部寸法 φD: 104; 装着部寸法 φS: 97 | CL0551C0 | CL0551C1
ダストシ－ル呼び寸法 d: 95; ダストシ－ル呼び寸法 D: 109; 装着部寸法 φd: 95; 装着部寸法 φD: 109; 装着部寸法 φS: 102 | CL0552C0 | CL0552C1
ダストシ－ル呼び寸法 d: 100; ダストシ－ル呼び寸法 D: 114; 装着部寸法 φd: 100; 装着部寸法 φD: 114; 装着部寸法 φS: 107 | CL0553C0 | CL0553C1
105 | 121 | 8.7 | 11.4 | 105 | 121 | 113 | 9 | 4 | CL0554C0 | CL0554C1
106 | 120 | 7.7 | 10 | 106 | 120 | 113 | 8 | 3 | CL0555C0 | CL0555C1
110 | 126 | 8.7 | 11.4 | 110 | 126 | 118 | 9 | 4 | CL0556C0 | CL0556C1
ダストシ－ル呼び寸法 d: 112; ダストシ－ル呼び寸法 D: 128; 装着部寸法 φd: 112; 装着部寸法 φD: 128; 装着部寸法 φS: 120 | CL0557C0 | CL0557C1
ダストシ－ル呼び寸法 d: 115; ダストシ－ル呼び寸法 D: 131; 装着部寸法 φd: 115; 装着部寸法 φD: 131; 装着部寸法 φS: 123 | CL0558C0 | CL0558C1
ダストシ－ル呼び寸法 d: 118; ダストシ－ル呼び寸法 D: 134; 装着部寸法 φd: 118; 装着部寸法 φD: 134; 装着部寸法 φS: 126 | CL0559C0 | CL0559C1
ダストシ－ル呼び寸法 d: 120; ダストシ－ル呼び寸法 D: 136; 装着部寸法 φd: 120; 装着部寸法 φD: 136; 装着部寸法 φS: 128 | CL0560C0 | CL0560C1

## 阪上網站資料
http://www.sakagami-ltd.co.jp/products/dust/sck.html
RN814
SCKスクレーパ （ロッド専用）
●建設・産業車輌用シリンダ
●工作機械用シリンダ
●農機用シリンダ
特點
我們將保護軸承和密封，以防止灰塵進入，從外面。
SCK可以使用兩種類型的室內和室外防塵密封裝在大截面。這樣設計，以防止水的侵入，特別是從外週槽。
SCKスクレーパ寸法表
スクレーパおよびみぞ寸法（単位：mm） | [6 empty] | 指 示 コ ー ド
d | D | H | h | C | G | B | 標準（RN 814）
18 | 30 | 7.7 | 5.8 | 24 | 6 | 3 | SCK-18
20 | 32 | 7.7 | 5.8 | 26 | 6 | 3 | SCK-20
25 | 37 | 7.7 | 5.8 | 31 | 6 | 3 | SCK-25
28 | 40 | 7.7 | 5.8 | 34 | 6 | 3 | SCK-28
30 | 42 | 7.7 | 5.8 | 36 | 6 | 3 | SCK-30
32 | 44 | 8.7 | 6.8 | 38 | 7 | 3 | SCK-32
35 | 47 | 8.7 | 6.8 | 41 | 7 | 3 | SCK-35
40 | 52 | 8.7 | 6.8 | 46 | 7 | 3 | SCK-40
45 | 57 | 8.7 | 6.8 | 51 | 7 | 3 | SCK-45
50 | 62 | 8.7 | 6.8 | 56 | 7 | 3 | SCK-50
55 | 69 | 10 | 7.7 | 62 | 8 | 3 | SCK-55
60 | 74 | 10 | 7.7 | 67 | 8 | 3 | SCK-60
65 | 79 | 10 | 7.7 | 72 | 8 | 3 | SCK-65
70 | 84 | 10 | 7.7 | 77 | 8 | 3 | SCK-70
75 | 89 | 10 | 7.7 | 82 | 8 | 3 | SCK-75
80 | 94 | 10 | 7.7 | 87 | 8 | 3 | SCK-80
85 | 99 | 10 | 7.7 | 92 | 8 | 3 | SCK-85
90 | 104 | 10 | 7.7 | 97 | 8 | 3 | SCK-90
95 | 109 | 10 | 7.7 | 102 | 8 | 3 | SCK-95
100 | 114 | 10 | 7.7 | 107 | 8 | 3 | SCK-100
105 | 121 | 12 | 8.7 | 113 | 9 | 4 | SCK-105
110 | 126 | 12 | 8.7 | 118 | 9 | 4 | SCK-110
115 | 131 | 12 | 8.7 | 123 | 9 | 4 | SCK-115
120 | 136 | 12 | 8.7 | 128 | 9 | 4 | SCK-120
125 | 141 | 12 | 8.7 | 133 | 9 | 4 | SCK-125
130 | 146 | 12 | 8.7 | 138 | 9 | 4 | SCK-130
132 | 148 | 12 | 8.7 | 140 | 9 | 4 | SCK-132
140 | 160 | 14 | 9.7 | 150 | 10 | 5 | SCK-140
160 | 180 | 14 | 9.7 | 170 | 10 | 5 | SCK-160